## Kirkonkylän raakavesi
Kirkonkylän eli Vuolteenkankaan raakavesi | [9 empty] | Vuosi 2023
Näytteenoton syy: KT = käytöntarkkailu, JVA = jatkuva viranomaisseuranta, JAKS = jaksottainen viranomaisseuranta, LISÄ = lisänäytteenotto | [5 empty] | Lämpötila | Koliformit bakt.36°C,alust. | Koliformit bakt.36°C varm. | Escherichia coli | Mikro-organismit,22oC | Rauta,Fe | Mangaani,Mn | pH | Sähkönjohtavuus | Sameus | Haju | Maku | Väri | Kalsium, Ca2+ | Magnesium, Mg2+, | Kokonaiskovuus | Alkaliteetti | Hiilidioksidi, CO2
NO:n syy | VKO | Näytepvm | TutkOhj | HavPaik | Näytteen nimi | °C | pmy / 100ml | pmy / 100ml | pmy / 100ml | pmy / ml | µg/l | µg/l | - | µS/cm | FTU | - | - | mg/ l Pt | mg/l | mg/ l Pt | mmol/ l | mmol/l | mg/l
KT | 11 |  |  |  |  | x | x | x | x | x | x | x | x | x | x | x | x | x | x | x | x | x | x
| 12 | 2023-03-21 | LEMITAL | LEMIVO | Tuleva vesi Lemi kk | 6.5 | 0 | 0 | 0 | 0 | 260 | 18 | 6.6 | 86.3 | 0.24 | hajuton | ei makua | 10 | 8.7 | 1.9 | 0.29 | 0.46 | 13
KT | 29 |  |  |  |  | x | x | x | x | x | x | x | x | x | x | x | x | x | x | x | x | x | x
| 29 | 2023-07-18 | LEMITAL | LEMIVO | Tuleva vesi Lemi kk | 6.7 | 0 | 0 | 0 | 2 | 110 | <6 | 6.7 | 85.1 | 0.19 | hajuton | ei makua | 5 | 8.4 | 1.8 | 0.28 | 0.45 | 14
KT | 43 |  |  |  |  | x | x | x | x | x | x | x | x | x | x | x | x | x | x | x | x | x | x
| 43 | 2023-10-24 | LEMITAL | LEMIVO | Tuleva vesi Lemi kk | 7.4 | 0 | 0 | 0 | 4 | 220 | 8 | 6.6 | 83.9 | 0.35 | hajuton | ei makua | 10 | 8.1 | 1.8 | 0.27 | 0.45 | 13
Formulas:
VKO = WEEKNUM([Näytepvm],14)

## Kirkonkylän lähtevä
Kirkonkylän eli Vuolteenkankaan lähtevä | [9 empty] | Vuosi 2023
Näytteenoton syy: KT = käytöntarkkailu, JVA = jatkuva viranomaisseuranta, JAKS = jaksottainen viranomaisseuranta, LISÄ = lisänäytteenotto | [5 empty] | Lämpötila | Koliformit bakt.36°C,alust. | Koliformit bakt.36°C varm. | Escherichia coli | Mikro-organismit,22oC | Rauta,Fe | Mangaani,Mn | pH | Sähkönjohtavuus | Sameus | Haju | Maku | Väri | Nitriitti, NO2 | Kalsium, Ca2+ | Magnesium, Mg2+, | Kokonaiskovuus | Alkaliteetti | Hiilidioksidi, CO2 | Uraani, U | Radon | Kok-alfa | Radioaktiivisuuden viitteellinen annos
NO:n syy | VKO | Näytepvm | TutkOhj | HavPaik | Näytteen nimi | °C | pmy / 100ml | pmy / 100ml | pmy / 100ml | pmy / ml | µg/l | µg/l | - | µS/cm | FTU | - | - | mg/ l Pt | mg/l | mg/l | mg/ l | mmol/ l | mmol/l | mg/l | µg/l | Bq/l | Bq/l | mSv/vuosi
KT | 11 |  |  |  |  | x | x | x | x | x | x | x | x | x | x | x | x | x |  | x | x | x | x | x
| 12 | 2023-03-21 | LEMITAL | LEMILÄH | Lähtevä vesi Lemin kk vo | 6.8 | 0 | 0 | 0 | 0 | 37 | 17 | 6.7 | 95.6 | 0.25 | hajuton | ei makua | <5 |  | 10 | 2.4 | 0.35 | 0.55 | 16
KT | 29 |  |  |  |  | x | x | x | x | x | x | x | x | x | x | x | x | x |  | x | x | x | x | x
| 29 | 2023-07-18 | LEMITAL | LEMILÄH | Lähtevä vesi Lemin kk vo | 7.2 | 0 | 0 | 0 | 0 | 23 | <6 | 6.7 | 87.1 | 0.21 | hajuton | ei makua | <5 |  | 8.9 | 1.9 | 0.3 | 0.47 | 17
JAKS | 36 |  |  |  |  | x | [12 empty] | x | [5 empty] | x | x | x | x
| 36 | 2023-09-05 | LEMITAL | LEMILÄH | Lähtevä vesi Lemin kk vo | 7.6 | [12 empty] | <0,007 | [5 empty] | 0.41 | 88 | 0.05 | <0,02
KT | 43 |  |  |  |  | x | x | x | x | x | x | x | x | x | x | x | x | x |  | x | x | x | x | x
| 43 | 2023-10-24 | LEMITAL | LEMILÄH | Lähtevä vesi Lemin kk vo | 7 | 0 | 0 | 0 | 0 | 33 | 11 | 6.6 | 85.2 | 0.29 | hajuton | ei makua | 5 |  | 8.3 | 1.8 | 0.28 | 0.46 | 15
Formulas:
VKO = WEEKNUM([Näytepvm],14)

## Kirkonkylän verkosto
Kirkonkylän verkosto | [5 empty] | Vuosi 2023
Näytteenoton syy: KT = käytöntarkkailu, JVA = jatkuva viranomaisseuranta, JAKS = jaksottainen viranomaisseuranta, LISÄ = lisänäytteenotto P1 = Lemin kirkonkylän hyvinvointiasema, Toukkalantie 3, V1 = Vanamokoti,Palolankuja 1, V2 = Lemin koulukeskus, Punaportinkatu 7, V3 = Iitiän päiväkoti, Tuomelankankaantie 1 | [5 empty] | Lämpötila 1 min | Lämpötila | Koliformiset bakt.36°C,alust. | Koliformiset bakt.36°C varm. | Escherichia coli | Enterokokit 36°C,alus | Enterokokit 36°Cvarm. | Mikro-organismit,22oC | Ammonium, NH4 | Rauta, Fe | Mangaani,Mn | pH | Sähkönjohtavuus | Sameus | Haju | Maku | Väri | Sulfaatti, SO4- | Kloridi, Cl- | Natrium, Na2+ | Fluoridi, F- | Nitraatti, NO3 | Nitriitti, NO2 | Alumiini, Al | Arseeni, As | Kadmium, Cd | Kromi, Cr | Kupari, Cu | Lyijy, Pb | Elohopea, Hg | Nikkeli, Ni | CODMn | Antimoni, Sb | Boori | Syanidit | PAH (sis. Bentso(a)pyreeni) | Seleeni, Se | Fenoliset yhdisteet | VOC (sis. 1,2,-dikloorietaani, tetra- ja trikloorieteeni, vinyylikloridi) | Torjunta-aineet | Uraani, U | Radon | Kok-alfa | Radioaktiivisuuden viitteellinen annos
NO:n syy | VKO | Näytepvm | TutkOhj | HavPaik | Näytteen nimi | °C | °C | pmy / 100ml | pmy / 100ml | pmy / 100ml | pmy / 100ml | pmy / 100ml | pmy / ml | mg/l | µg/l | µg/l | - | µS/cm | FTU | - | - | mg/ l Pt | mg/l | mg/l | mg/l | mg/l | mg/l | mg/l | µg/l | µg/l | µg/l | µg/l | mg/l | µg/l | µg/l | µg/l | mg/l | µg/l | µg/l | µg/l | - | µg/l | - | - | - | µg/l | Bq/l | Bq/l | mSv/vuosi
JVA | 7 | [5 empty] | x | x | x | x | x | x | x | x | x | x | x | x | x | x | x | x
| 7 | 2023-02-14 | LEMITAL | LEMIVER | Punaportinkatu 7a, koulukeskus |  | 5.2 | 0 | 0 | 0 | 0 | 0 | 1 |  | 24 | <6 | 6.7 | 98.6 | 0.21 | hajuton | ei makua | <5
JVA | 19 | [5 empty] | x | x | x | x | x | x | x |  | x | x | x | x | x | x | x | x
| 19 | 2023-05-09 | LEMITAL | LEMIVER | Punaportinkatu 7a, koulukeskus |  | 6.6 | 0 | 0 | 0 | 0 | 0 | 0 |  | 46 | <6 | 6.7 | 89.9 | 0.41 | hajuton | ei makua | <5
JVA+JAKS | 36 |  |  |  |  | x | x | x | x | x | x | x | x | x | x | x | x | x | x | x | x | x |  |  |  |  | x | x | x |  |  |  | x | x |  | x | x
|  | 2023-09-05 | LEMITAL | LEMIVER | Tuomelankankaantie 1, Iitiän päiväkoti |  | 13.9 | 0 | 0 | 0 | 1 | 0 | 0 | <0,006 | 22 | <6 | 6.9 | 97.9 | <0,15 | hajuton | ei makua | <5 |  |  |  |  | 1.9 | <0,007 | 43 | [7 empty] | <1
| 36 | 2023-09-05 | LEMITAL | LEMIVER | Tuomelankankaantie 1, Iitiän päiväkoti, 2-5 s valutettu | 16.8 | [26 empty] | 0.12 | 0.38 |  | <0,5
JVA | 48 | [5 empty] | x | x | x | x | x | x | x |  | x | x | x | x | x | x | x | x
| 48 | 2023-11-28 | LEMITAL | LEMIVER | Toukkalantie 3, terveysasema |  | 7.1 | 0 | 0 | 0 | 0 | 0 | 0 |  | 35 | <6 | 6.7 | 86.9 | 0.32 | hajuton | ei makua | 5
Formulas:
VKO = WEEKNUM([Näytepvm],14)

## Kuukanniemen raakavesi
Kuukanniemen raakavesi | [7 empty] | Vuosi 2023
Näytteenoton syy: KT = käytöntarkkailu, JVA = jatkuva viranomaisseuranta, JAKS = jaksottainen viranomaisseuranta, LISÄ = lisänäytteenotto | [5 empty] | Lämpötila | Koliformit bakt.36°C,alust. | Koliformit bakt.36°C varm. | Escherichia coli | Mikro-organismit,22oC | Rauta,Fe | Mangaani,Mn | pH | Sähkönjohtavuus | Sameus | Haju | Maku | Väri | Kalsium, Ca2+ | Magnesium, Mg2+, | Kokonaiskovuus | Alkaliteetti | Hiilidioksidi, CO2
NO:n syy | VKO | Näytepvm | TutkOhj | HavPaik | Näytteen nimi | °C | pmy / 100ml | pmy / 100ml | pmy / 100ml | pmy / ml | µg/l | µg/l | - | µS/cm | FTU | - | - | mg/ l Pt | mg/l | mg/ l Pt | mmol/ l | mmol/l | mg/l
KT | 11 |  |  |  |  | x | x | x | x | x | x | x | x | x | x | x | x | x | x | x | x | x | x
| 12 | 2023-03-21 | LEMITAL | KUUKVO | Tuleva vesi Kuukanniemi vo | 6.5 | 0 | 0 | 0 | 0 | 100 | 24 | 6.2 | 93.7 | 0.39 | hajuton | ei makua | <5 | 7.9 | 2.1 | 0.28 | 0.39 | 33
KT | 29 |  |  |  |  | x | x | x | x | x | x | x | x | x | x | x | x | x | x | x | x | x | x
| 29 | 2023-07-18 | LEMITAL | KUUKVO | Tuleva vesi Kuukanniemi vo | 6.5 | 0 | 0 | 0 | 3 | 160 | 22 | 6.4 | 79.5 | 0.27 | hajuton | ei makua | <5 | 6.7 | 1.7 | 0.24 | 0.33 | 22
KT | 43 |  |  |  |  | x | x | x | x | x | x | x | x | x | x | x | x | x | x | x | x | x | x
| 43 | 2023-10-24 | LEMITAL | KUUKVO | Tuleva vesi Kuukanniemi vo | 7.5 | 0 | 0 | 0 | 3 | 31 | 17 | 6.4 | 84 | 0.26 | hajuton | ei makua | <5 | 7 | 1.9 | 0.25 | 0.36 | 20
Formulas:
VKO = WEEKNUM([Näytepvm],14)

## Kuukanniemen lähtevä
Kuukanniemen lähtevä | [7 empty] | Vuosi 2023
Näytteenoton syy: KT = käytöntarkkailu, JVA = jatkuva viranomaisseuranta, JAKS = jaksottainen viranomaisseuranta, LISÄ = lisänäytteenotto | [5 empty] | Lämpötila | Koliformit bakt.36°C,alust. | Koliformit bakt.36°C varm. | Escherichia coli | Mikro-organismit,22oC | Rauta,Fe | Mangaani,Mn | pH | Sähkönjohtavuus | Sameus | Haju | Maku | Väri | Nitriitti, NO2 | Kalsium, Ca2+ | Magnesium, Mg2+, | Kokonaiskovuus | Alkaliteetti | Hiilidioksidi, CO2 | Uraani, U | Radon | Kok-alfa | Radioaktiivisuuden viitteellinen annos
NO:n syy | VKO | Näytepvm | TutkOhj | HavPaik | Näytteen nimi | °C | pmy / 100ml | pmy / 100ml | pmy / 100ml | pmy / ml | µg/l | µg/l | - | µS/cm | FTU | - | - | mg/ l Pt | mg/l | mg/l | mg/ l Pt | mmol/ l | mmol/l | mg/l | µg/l | Bq/l | Bq/l | mSv/vuosi
KT | 11 |  |  |  |  | x | x | x | x | x | x | x | x | x | x | x | x | x |  | x | x | x | x | x
| 12 | 2023-03-21 | LEMITAL | KUUKLÄH | Lähtevä vesi Kuukanniemen vo | 6.8 | 0 | 0 | 0 | 0 | 95 | 27 | 6.2 | 95.2 | 0.2 | hajuton | ei makua | <5 |  | 8 | 2.1 | 0.28 | 0.4 | 33
KT | 29 |  |  |  |  | x | x | x | x | x | x | x | x | x | x | x | x | x |  | x | x | x | x | x
| 29 | 2023-07-18 | LEMITAL | KUUKLÄH | Lähtevä vesi Kuukanniemen vo | 6.9 | 0 | 0 | 0 | 0 | 48 | 6 | 6.5 | 84.9 | 0.25 | hajuton | ei makua | <5 |  | 6.7 | 1.7 | 0.24 | 0.37 | 20
JAKS | 36 |  |  |  |  | x | [12 empty] | x | [5 empty] | x | x | x | x
| 36 | 2023-09-05 | LEMITAL | KUUKLÄH | Lähtevä vesi Kuukanniemen vo | 7.5 | [12 empty] | <0,007 | [5 empty] | 0.23 | 86 | <0,03 | <0,02
KT | 43 |  |  |  |  | x | x | x | x | x | x | x | x | x | x | x | x | x |  | x | x | x | x | x
| 43 | 2023-10-24 | LEMITAL | KUUKLÄH | Lähtevä vesi Kuukanniemen vo | 7.5 | 0 | 0 | 0 | 2 | 27 | 10 | 6.5 | 90.3 | 0.26 | hajuton | ei makua | <5 |  | 6.9 | 1.9 | 0.25 | 0.43 | 22
Formulas:
VKO = WEEKNUM([Näytepvm],14)

## Kuukanniemen verkosto
Kuukanniemen verkosto | [8 empty] | Vuosi 2023
Näytteenoton syy: KT = käytöntarkkailu, JVA = jatkuva viranomaisseuranta, JAKS = jaksottainen viranomaisseuranta, LISÄ = lisänäytteenotto P1 = Oravanpesän päiväkoti, Juvolantie 409, V1 = Lämpökeskus nuorisotila, Raikulitie 35, V2 = Juvolan teollisuusalue, Pajatie 5 | [5 empty] | Lämpötila 1 min | Lämpötila | Koliformiset bakt.36°C,alust. | Koliformiset bakt.36°C varm. | Escherichia coli | Enterokokit 36°C,alus | Enterokokit 36°Cvarm. | Mikro-organismit,22oC | Ammonium, NH4 | Rauta, Fe | Mangaani,Mn | pH | Sähkönjohtavuus | Sameus | Haju | Maku | Väri | Sulfaatti, SO4- | Kloridi, Cl- | Natrium, Na2+ | Fluoridi, F- | Nitraatti, NO3 | Nitriitti, NO2 | Alumiini, Al | Arseeni, As | Kadmium, Cd | Kromi, Cr | Kupari, Cu | Lyijy, Pb | Elohopea, Hg | Nikkeli, Ni | CODMn | Antimoni, Sb | Boori | Syanidit | PAH (sis. Bentso(a)pyreeni) | Seleeni, Se | Fenoliset yhdisteet | VOC (sis. 1,2,-dikloorietaani, tetra- ja trikloorieteeni, vinyylikloridi) | Torjunta-aineet | Uraani, U | Radon | Kok-alfa | Radioaktiivisuuden viitteellinen annos
NO:n syy | VKO | Näytepvm | TutkOhj | HavPaik | Näytteen nimi | °C | °C | pmy / 100ml | pmy / 100ml | pmy / 100ml | pmy / 100ml | pmy / 100ml | pmy / ml | mg/l | µg/l | µg/l | - | µS/cm | FTU | - | - | mg/ l Pt | mg/l | mg/l | mg/l | mg/l | mg/l | mg/l | µg/l | µg/l | µg/l | µg/l | mg/l | µg/l | µg/l | µg/l | mg/l | µg/l | µg/l | µg/l | - | µg/l | - | - | - | µg/l | Bq/l | Bq/l | mSv/vuosi
JVA | 7 | [5 empty] | x | x | x | x | x | x | x |  | x | x | x | x | x | x | x | x
| 7 | 2023-02-14 | LEMITAL | KUUKVER | Pajatie 5, MetForce Oy |  | 9 | 0 | 0 | 0 | 0 | 0 | 0 |  | <15 | <6 | 6.7 | 142 | <0,15 | hajuton | ei makua | <5
JVA | 19 | [5 empty] | x | x | x | x | x | x | x |  | x | x | x | x | x | x | x | x
| 19 | 2023-05-09 | LEMITAL | KUUKVER | Juvolantie 409, Päiväkoti |  | 8.3 | 0 | 0 | 0 | 0 | 0 | 3 |  | 46 | <6 | 6.9 | 133 | 0.23 | hajuton | ei makua | <5
JVA+JAKS | 36 |  |  |  |  | x | x | x | x | x | x | x | x | x | x | x | x | x | x | x | x | x |  |  |  |  | x | x | x |  |  |  | x | x |  | x | x
|  | 2023-09-05 | LEMITAL | KUUKVER | Raikulitie 35, Nuorisotila |  | 12.8 | 0 | 0 | 0 | 0 | 0 | 0 | <0,006 | 63 | <6 | 7.2 | 139 | <0,15 | hajuton | ei makua | <5 |  |  |  |  | 4.1 | <0,007 | 30 | [7 empty] | <1
| 36 | 2023-09-05 | LEMITAL | KUUKVER | Raikulitie 35, Nuorisotila, 2-5 s valutetettu | 17.1 | [26 empty] | 0.011 | 0.45 |  | <0,5
JVA | 48 | [5 empty] | x | x | x | x | x | x | x |  | x | x | x | x | x | x | x | x
| 48 | 2023-11-28 | LEMITAL | KUUKVER | Juvolantie 409, Päiväkoti |  | 8.2 | 0 | 0 | 0 | 0 | 0 | 0 |  | 23 | <6 | 7.3 | 146 | 0.21 | hajuton | ei makua | <5
Formulas:
VKO = WEEKNUM([Näytepvm],14)